## Sheet1
通信使用RS232通信，硬件接口使用HMI端口预留的4脚(TXD)、5脚(RXD)和6脚(GND)。 通讯参数：波特率115200，数据位8位，停止位1位，数据无校验。 标准ModbusRTU通讯；CRC16校验码，低位在前。 V4手持焊系统的MODBUS通信协议提供三个功能码： 0x03-读参数(读单个或多个参数) 0x06-写单个参数 0x10-写多个连续参数 注意：除有说明的参数地址其余的都使用0x06写入参数。系统在加工状态时(出光中)不可以写入参数，不可以持续写入参数。 所有带有小数的参数数据传输时扩大为整数传输，如长度为1.0mm,发送时为10.X矫正系数=0.75，发送时为75
| 参数地址 | 参数 | 读写 | 参数范围 | 说明
系统共用参数 | 0x0000 | 系统报警信息 | 只读 | 16位 | bit0-欠压报警、bit1-流量报警、bit2-激光报警、bit3-温度报警、bit4-X振镜报警、bit5-安全锁、bit7-Y振镜报警
| 0x0001 | 系统状态 | 读写 | (bit0-bit4)只读 (bit5-bit16)读写 | 焊接：bit0-出光、bit1-吹气、bit2-加工送丝、bit3-手动送丝、bit4-手动退丝、 bit5-手动吹气、bit6-摆动开、bit7-激光开、bit8-送丝使能开、bit9-安全锁开 清洗：bit0-出光、bit1-吹气、bit5-手动吹气、bit10-停止出光 储能焊接：bit0-出光、bit1-吹气、bit5-手动吹气、bit10-禁止出光、bit11-扫描
| 0x0002 | 引脚输入状态 | 只读 | 16位 | bit0-Input0、bit1-Input1、bit2-Input2、bit3-Input3、bit4-Input4、bit5-Input5、bit6-Cool、bit7-Start、 bit8-Interlock、bit9-Alm_in、bit10-Alm1、bit11-Alm2
| 0x0003 | 引脚输出状态 | 只读 | 16位 | bit0-Auxi.air、bit1-Output1、bit2-Output2、bit3-Output3、bit4-Light、bit5-Gate、bit6-Eanble、bit7-Feed
| 0x0004 | 温度 | 只读 | -1℃-100℃
| 0x0005 | 时间地址-年(高8位)月(低8位) | 读写 | 通过0x10功能码一次写3个连续地址 | 0x190C：0x19-25年、0x0C-12月
| 0x0006 | 时间地址-日(高8位)时(低8位) | 读写 |  | 0x110A：0x11-17日、0x0A-10时
| 0x0007 | 时间地址-分(高8位)秒(低8位) | 读写 |  | 0x0905：0x09-9分、0x05-5秒
| 0x0008 | 焊接工艺保存和导出 | 只写 | 1-2 | 1-保存工艺参数、2-导出工艺参数
| 0x0009 | 系统ID | 读写 | 1-100 | 设备ID，注意重新上电生效
| 0x000A | 系统加工模式 | 读写 | 1-6 | 1:焊接、2:清洗300、3:清洗100、6:储能焊(注意修改后需要重新上电)
0x000B
0x000C
0x000D
0x000E
| 0x000F | 恢复出厂参数 | 只写 | 1 | 恢复厂家参数（设备ID恢复为0x0001，恢复成功需要重新上电），注意该指令不识别设备ID，只能0x06功能码写入
| 0x0010 | 面板版本号-4. | 只读 | ACILL码 | 0x342E-4.
| 0x0011 | 面板版本号-04 | 只读 |  | 0x3034-04
| 0x0012 | 面板版本号-.0 | 只读 |  | 0x2E30-.0
| 0x0013 | 面板版本号-01 | 只读 |  | 0x3031-01
| 0x0014 | 主板版本号-4. | 只读
| 0x0015 | 主板版本号-04 | 只读
| 0x0016 | 主板版本号-.0 | 只读
| 0x0017 | 主板版本号-.01 | 只读
| 0x0018 | 设备编号 | 只读 |  | 0x5244-RD
| 0x0019 | 设备编号 | 只读 |  | 0x5765-We
| 0x001A | 设备编号 | 只读 |  | 0x6C64-ld
| 0x001B | 设备编号 | 只读 |  | 0x6572-er
| 0x001C | 设备编号 | 只读 |  | 0x5634-V4
| 0x001D | 设备编号 | 只读 |  | 0x3030-00
| 0x001E | 设备编号 | 只读 |  | 0x3030-00
| 0x001F | 设备编号 | 只读 |  | 0x3031-01
焊接模式参数 | 0x0020 | 焊接模式 | 读写 | 1-4 | 1-脉冲 2-连续 3-单点焊接 4-焊缝清洗
| 0x0021 | 材料 | 读写 | 1-5 | 1-碳钢(CS)、2-不锈钢(SS)、3-铝(AL、4-镀锌板(GS)、5-其他金属(Other)
| 0x0022 | 厚度 | 读写 | 1-15 | 常用厚度(固定):1-0.5、2-0.8、3-1.0、4-1.2、5-1.5、6-1.8、7-2.0、8-2.5、9-3.0、10-4.0、 特殊厚度(可修改):11-特殊厚度1、12-特殊厚度2、13-特殊厚度3、14-特殊厚度4、15-特殊厚度5
| 0x0023 | 特殊厚度1 | 读写 | 1-99
| 0x0024 | 特殊厚度2 | 读写 | 1-99
| 0x0025 | 特殊厚度3 | 读写 | 1-99
| 0x0026 | 特殊厚度4 | 读写 | 1-99
| 0x0027 | 特殊厚度5 | 读写 | 1-99
| 0x0028 | 激光功率(W) | 读写 | 0-10000 | 激光功率(W)、激光频率(Hz)、摆动频率(Hz)、摆动长度(mm)、激光占空比(%)、送丝速度(mm/s) 六个参数地址显示的是当前加工的参数。根据材料(1-5)和厚度(1-15)我们有5*15=75组工艺库参数， 可以通过焊接工艺保存和导出(0x0008)，让当前加工的参数保存到对应工艺库和对应工艺库的参数导出到当前加工参数。
| 0x0029 | 激光频率(Hz) | 读写 | 1-50000
| 0x002A | 摆动频率(Hz) | 读写 | 1-300
| 0x002B | 摆动长度(mm) | 读写 | 0.0-12.0
| 0x002C | 激光占空比(%) | 读写 | 1-100
| 0x002D | 摆动方式 | 读写 | 1-7 | 1-直线、 2-圆、3-到8、4-双三角、5-圆环、6-三角、7-鱼鳞
| 0x002E | 送丝速度(mm/s) | 读写 | 0.1-150.0
| 0x002F | 圆形填充直径(mm) | 读写 | 0.1-12.0
| 0x0030 | 圆形填充间距(mm) | 读写 | 0.1-12.0
| 0x0031 | 速度系数 | 读写 | 0.1-5.0
| 0x0032 | 焊缝清洗-激光功率(W) | 读写 | 0-10000
| 0x0033 | 焊缝清洗-激光频率(Hz) | 读写 | 1-50000
| 0x0034 | 焊缝清洗-激光占空比(%) | 读写 | 1-100
| 0x0035 | 焊缝清洗-摆动频率(Hz) | 读写 | 1-300
| 0x0036 | 焊缝清洗-摆动长度(mm) | 读写 | 0.0-12.0
| 0x0037 | 单点焊接-激光功率(W) | 读写 | 0-10000
| 0x0038 | 单点焊接-激光频率(Hz) | 读写 | 1-50000
| 0x0039 | 单点焊接-激光占空比(%) | 读写 | 1-100
| 0x003A | 单点焊接-摆动频率(Hz) | 读写 | 1-300
| 0x003B | 单点焊接-摆动长度(mm) | 读写 | 0.0-12.0
| 0x003C | 单点焊接-加工送丝速度(mm/s) | 读写 | 0.1-150.0
| 0x003D | 单点焊接-出光总时间(ms) | 读写 | 1-50000
| 0x003E | 退丝时间(ms) | 读写 | 1-50000
| 0x003F | 退丝速度(mm/s) | 读写 | 0.1-150.0
| 0x0040 | 补丝时间(ms) | 读写 | 1-50000
| 0x0041 | 补丝速度(mm/s) | 读写 | 0.1-150.0
| 0x0042 | 送丝延迟时间(ms) | 读写 | 0-50000
| 0x0043 | 脉冲开时间(ms) | 读写 | 1-50000
| 0x0044 | 脉冲关时间(ms) | 读写 | 1-50000
| 0x0045 | 提前开气时间(ms) | 读写 | 1-50000
| 0x0046 | 延迟关气时间(ms) | 读写 | 1-50000
| 0x0047 | 自动摆动使能 | 读写 | 0-1
| 0x0048 | 开光渐进时间(ms)--共用 | 读写 | 1-50000
| 0x0049 | 关光渐进时间(ms)--共用 | 读写 | 1-50000
| 0x004A | 开光功率比例(%)--共用 | 读写 | 1-100
| 0x004B | 关光功率比例(%)--共用 | 读写 | 1-100
| 0x004C | X轴偏移(mm)--共用 | 读写 | -5.0-+5.0 | 焊接：-2.5-+2.5、清洗和储能焊-5.0-+5.0
| 0x004D | Y轴偏移(mm)--共用 | 读写 | -5.0-+5.0 | 焊接：-2.5-+2.5、清洗和储能焊-5.0-+5.0
| 0x004E | 手动送丝触控 | 只写 | 0-1
| 0x004F | 手动退丝触控 | 只写 | 0-1
| 0x0050 | 最大激光频率(Hz) | 读写 | 1-50000
| 0x0051 | 振镜最大偏角(°) | 读写 | 1-30
| 0x0052 | 最大直径 | 读写 | 0.1-12.0
| 0x0053 | 送丝步距(pulse/um) | 读写 | 0.01-500.00
| 0x0054 | 电机送丝方向 | 读写 | 0-1 | 0-负方向、1-正方向
| 0x0055 | X轴矫正系数 | 读写 | 0.01-100.00
| 0x0056 | Y轴矫正系数 | 读写 | 0.01-100.00
| 0x0057 | 送丝机类型 | 读写 | 0-6
系统共用参数 | 0x0058 | 最大激光功率(W)--共用 | 读写 | 0-10000
| 0x0059 | 镜片温度报警阀值--共用 | 读写 | 20℃-100℃
| 0x005A | 镜片温度报警使能触控--共用 | 读写 | 0-1 | 0-不使能、1-使能
| 0x005B | 激光报警使能触控--共用 | 读写 | 0-1 | 0-不使能、1-使能
| 0x005C | 激光报警电平触控--共用 | 读写 | 0-1 | 0-常闭、1-常开
| 0x005D | 冷水机报警使能触控--共用 | 读写 | 0-1 | 0-不使能、1-使能
| 0x005E | 冷水机报警电平触控--共用 | 读写 | 0-1 | 0-常闭、1-常开
| 0x005F | 欠压报警使能触控--共用 | 读写 | 0-1 | 0-不使能、1-使能
| 0x0060 | 欠压报警电平触控--共用 | 读写 | 0-1 | 0-常闭、1-常开
| 0x0061 | 累计开机时间(小时数)--共用 | 只读 | 32位 | 0x0061-小时高16位、0x0062-小时低16位
0x0062
| 0x0063 | 累计开机时间(分和秒)--共用 | 只读 |  | 分钟高八位、秒钟低八位
| 0x0064 | 累计出光时间(小时数)--共用 | 只读 | 32位 | 0x0064-小时高16位、0x0065-小时低16位
0x0065
| 0x0066 | 累计出光时间(分和秒)--共用 | 只读 |  | 分钟高八位、秒钟低八位
| 0x0067 | 清除开机时间--共用 | 只写 | 1
| 0x0068 | 清除出光时间--共用 | 只写 | 1
0x0069
0x006A
0x006B
0x006C
0x006D
0x006E
0x006F
系统共用参数 | 0x0070 | 激活状态 | 只读 | 0-2 | 0-主板没有激活、1-主板已激活、2-主板锁机
| 0x0071 | 加锁状态 | 只读 | 0-1 | 0-主板未加密、1-主板已加密
| 0x0072 | 到期时间(天数) | 只读 | 32位 | 0x0072天数高16位、0x0073天数时间低16位
0x0073
| 0x0074 | 授权码 | 读写 | ACILL码，通过0x10功能码一次写入10个连续地址参数 | 0x3030-00
| 0x0075 | 授权码 | 读写 |  | 0x3030-00
| 0x0076 | 授权码 | 读写 |  | 0x3030-00
| 0x0077 | 授权码 | 读写 |  | 0x3030-00
| 0x0078 | 授权码 | 读写 |  | 0x3030-00
| 0x0079 | 授权码 | 读写 |  | 0x3030-00
| 0x007A | 授权码 | 读写 |  | 0x3030-00
| 0x007B | 授权码 | 读写 |  | 0x3030-00
| 0x007C | 授权码 | 读写 |  | 0x3030-00
| 0x007D | 授权码 | 读写 |  | 0x3030-00
| 0x007E |  | 读写
0x007F
| 0x0080 | wifi连接模式 | 读写 | 1-2 | 1-AP、2-STA
| 0x0081 | 连接触控 | 只写 | 1
| 0x0082 | 连接图标 | 只读 | 0-4 | 0-AP/STA未打开、1-AP打开、2-STA已连接、3-AP打开中、4-STA连接中
| 0x0083 | 失败提示 | 只读 | 0-2 | 0-不显示、1-AP打开失败、2-STA连接失败（注意失败提示3s之后会取消）
| 0x0084 | AP模式Wifi被连接标志 | 只读 | 0-1 | 0-Wifi未被连接、1-Wifi被连接
| 0x0085 | 服务器选择 | 读写 | 1-2 | 1-亚洲服务器、2-非亚洲服务器
| 0x0086 | AP-wifi名称 | 读写 | ACILL码，通过0x10功能码一次写入10个连续地址参数 | RDWelder
| 0x0087 | AP-wifi名称 | 读写
| 0x0088 | AP-wifi名称 | 读写
| 0x0089 | AP-wifi名称 | 读写
| 0x008A | AP-wifi名称 | 读写
| 0x008B | AP-wifi名称 | 读写
| 0x008C | AP-wifi名称 | 读写
| 0x008D | AP-wifi名称 | 读写
| 0x008E | AP-wifi名称 | 读写
| 0x008F | AP-wifi名称 | 读写
| 0x0090 | AP-wifi密码 | 读写 | ACILL码，通过0x10功能码一次写入10个连续地址参数 | 12345678
| 0x0091 | AP-wifi密码 | 读写
| 0x0092 | AP-wifi密码 | 读写
| 0x0093 | AP-wifi密码 | 读写
| 0x0094 | AP-wifi密码 | 读写
| 0x0095 | AP-wifi密码 | 读写
| 0x0096 | AP-wifi密码 | 读写
| 0x0097 | AP-wifi密码 | 读写
| 0x0098 | AP-wifi密码 | 读写
| 0x0099 | AP-wifi密码 | 读写
| 0x009A | STA-wifi名称 | 读写 | ACILL码，通过0x10功能码一次写入10个连续地址参数
| 0x009B | STA-wifi名称 | 读写
| 0x009C | STA-wifi名称 | 读写
| 0x009D | STA-wifi名称 | 读写
| 0x009E | STA-wifi名称 | 读写
| 0x009F | STA-wifi名称 | 读写
| 0x00A0 | STA-wifi名称 | 读写
| 0x00A1 | STA-wifi名称 | 读写
| 0x00A2 | STA-wifi名称 | 读写
| 0x00A3 | STA-wifi名称 | 读写
| 0x00A4 | STA-wifi密码 | 读写 | ACILL码，通过0x10功能码一次写入10个连续地址参数
| 0x00A5 | STA-wifi密码 | 读写
| 0x00A6 | STA-wifi密码 | 读写
| 0x00A7 | STA-wifi密码 | 读写
| 0x00A8 | STA-wifi密码 | 读写
| 0x00A9 | STA-wifi密码 | 读写
| 0x00AA | STA-wifi密码 | 读写
| 0x00AB | STA-wifi密码 | 读写
| 0x00AC | STA-wifi密码 | 读写
| 0x00AD | STA-wifi密码 | 读写
0x00AE
0x00AF
清洗模式和储能焊 模式共用参数 | 0x00B0 | 参数号 | 读写 | 1-16 | 清洗:1-9、纯能焊:1-16
| 0x00B1 | 扫描波形 | 读写 | 1-18 | 清洗:1-X直线、2-Y直线、3-圆、4-直线旋转、5-正弦波、6-直线填充圆、7-直线填充矩形、8-花朵、9-玫瑰曲线、10-圆缩放 储能焊:11-圆填充、12-矩形填充、13-直线填充、14-双直线填充、15-漩涡圆填充、16-十字填充、17-圆环填充、18-C字填充
| 0x00B2 | 扫描速度(mm/s) | 读写 | 10-30000 | 清洗:1000-30000、储能焊:10-30000
| 0x00B3 | 激光功率(W) | 读写 | 0-10000
| 0x00B4 | 激光频率(Hz) | 读写 | 20-50000
| 0x00B5 | 占空比(%) | 读写 | 1-100
| 0x00B6 | 扫描长度-最大直径(mm) | 读写 | 0.2-300.0 | 清洗100:1.0-100.0、清洗300:1.0-300.0、储能焊:0.2-300.0
| 0x00B7 | 扫描宽度-最小直径(mm) | 读写 | 0.2-300.0 | 清洗100:1.0-100.0、清洗300:1.0-300.0、储能焊:0.2-300.0
清洗模式参数 | 0x00B8 | 螺旋线扫描级数 | 读写 | 1-6
| 0x00B9 | 螺旋线扫描密度 | 读写 | 1-10
| 0x00BA | 螺旋线扫描增量 | 读写 | 0-4000
| 0x00BB | 填充间距(mm) | 读写 | 0.1-5.0 | 填充间距<=(扫描长度或扫描宽度)、填充间距<=(最大直径-最小直径)
| 0x00BC | 拐角延时(us) | 读写 | 0-500 | 小于10为0
| 0x00BD | 角度(°) | 读写 | 0.0-180.0
| 0x00BE | 数量 | 读写 | 2-10
清洗模式和储能焊 模式共用参数 | 0x00BF | 开气延时(ms) | 读写 | 0-50000
| 0x00C0 | 关气延时(ms) | 读写 | 0-50000
| 0x00C1 | X振镜校正 | 读写 | 1.0-1000.0 | 清洗:200.0-1000.0、储能焊1.0-1000.0
| 0x00C2 | Y振镜校正 | 读写 | 1.0-1000.0 | 清洗:200.0-1000.0、储能焊1.0-1000.0
| 0x00C3 | 双击启动使能触控 | 读写 | 0-1 | 0-不使能、1-使能
| 0x00C4 | 安全锁使能触控 | 读写 | 0-1 | 0-不使能、1-使能
0x00C5
0x00C6
储能焊模式参数 | 0x00C7 | 焊枪类型 | 读写 | 0-10
| 0x00C8 | 填充类型弹窗 | 读写 | 0-4 | 0-不异化、1-漩涡异化、2-锯齿异化、3-接驳线异化、4-点异化
| 0x00C9 | 填充次数弹窗 | 读写 | 1-11 | 1-10为指定次数，11为无限次
| 0x00CA | 振幅宽度(接驳线-螺距)(mm) | 读写 | 0.1-300.0 | 振幅宽度<=振幅高度
| 0x00CB | 振幅高度(接驳线-螺旋直径)(mm) | 读写 | 0.1-300.0 | 振幅高度>=振幅宽度、振幅高度<=(扫描长度或扫描宽度)*0.5
| 0x00CC | 点个数 | 读写 | 2-100
| 0x00CD | 出光时间(ms) | 读写 | 1-1000
| 0x00CE | 缓降提前长度(mm) | 读写 | 0.1-300.0 | 缓降提前长度<=扫描长度*0.5
| 0x00CF | 漩涡点个数 | 读写 | 2-100
| 0x00D0 | 漩涡-螺旋直径(mm) | 读写 | 0.1-3.0 | 漩涡-螺旋直径>=漩涡-螺旋间隔、漩涡-螺旋直径<=(扫描长度或扫描宽度)*0.5
| 0x00D1 | 漩涡-螺旋间隔(mm) | 读写 | 0.1-300.0 | 漩涡-螺旋间隔<=漩涡-螺旋直径
| 0x00D2 | 螺旋间隔(mm) | 读写 | 0.1-300.0 | 螺旋间隔<=0.5*(最大直径-最小直径)
| 0x00D3 | 平行线条数 | 读写 | 1-7
| 0x00D4 | 平行线间距(mm) | 读写 | 0.1-宽度的一半(最大) | 平行线条数=1时:不能大于0.5*宽度，平行线条数>1时:不大于0.5*宽度*(平行线条数-1)
| 0x00D5 | 多级参数使能 | 读写 | 0-1 | 0-不使能、1-使能
| 0x00D6 | 第一级编号 | 读写 | 1-16
| 0x00D7 | 第二级编号 | 读写 | 1-16
0x00D8
0x00D9
0x00DA
0x00DB
0x00DC
0x00DD
0x00DE
0x00DF
清洗模式和储能焊 模式共用参数 | 0x00E0 | 扫描最大速度(mm/s) | 读写 | 10-30000 | 清洗:1000-30000、储能焊:10-30000
| 0x00E1 | 扫描最小速度(mm/s) | 读写 | 10-30000 | 清洗:1000-30000、储能焊:10-30000
| 0x00E2 | 最大长度(mm) | 读写 | 0.2-300.0 | 清洗100:1.0-100.0、清洗300:1.0-300.0、储能焊:0.2-300.0
| 0x00E3 | 最小长度(mm) | 读写 | 0.2-300.0 | 清洗100:1.0-100.0、清洗300:1.0-300.0、储能焊:0.2-300.0
| 0x00E4 | 最大激光频率(Hz) | 读写 | 20-50000
| 0x00E5 | 最小激光频率(Hz) | 读写 | 20-50000
| 0x00E6 | 最大宽度(mm) | 读写 | 0.2-300.0 | 清洗100:1.0-100.0、清洗300:1.0-300.0、储能焊:0.2-300.0
| 0x00E7 | 最小宽度(mm) | 读写 | 0.2-300.0 | 清洗100:1.0-100.0、清洗300:1.0-300.0、储能焊:0.2-300.0
清洗100:1.0-100.0、清洗300:1.0-300.0、储能焊:0.2-300.0
焊接脉冲打点参数 | 0x00F0 | 脉冲打点功率 | 读写 | 0-10000
| 0x00F1 | 脉冲打点频率 | 读写 | 1-50000
| 0x00F2 | 脉冲打点占空比 | 读写 | 1-100
| 0x00F3 | 脉冲打点摆动频率 | 读写 | 1-300
| 0x00F4 | 脉冲打点摆动长度 | 读写 | 0.0-12.0
| 0x00F5 | 脉冲打点送送丝速度 | 读写 | 0.1-150.0
| 0x00F6 | 脉冲打点开时间 | 读写 | 1-50000
| 0x00F7 | 脉冲打点关时间 | 读写 | 1-50000

## Sheet2
储能焊长度限制 | 场镜 图形 | 场镜1 |  | 场镜2 |  | 场镜3
|  | 扫描长度 | 扫描宽度 | 扫描长度 | 扫描宽度 | 扫描长度 | 扫描宽度
| 圆填充 | 20 | 20 | 20 | 20 | 65 | 65
| 矩形填充 | 20 | 5 | 40 | 4 | 45 | 45
| 直线填充 | 20 | 10 | 40 | 8 | 65 | 65
| 双直线填充 | 20 | 20 | 20 | 20 | 45 | 45
| 漩涡圆填充 | 20 | 20 | 20 | 20 | 65 | 65
| 十字填充 | 20 | 20 | 20 | 20 | 65 | 65
| 圆环填充 | 20 | 20 | 20 | 20 | 65 | 65
| C字填充 | 20 | 20 | 40 | 20 | 45 | 65